## TROŠKOVNIK
NAPOMENA : Ovim troškovnikom nisu obuhvaćeni radovi u okolišu
(iskopi, potporni zidovi, uređenje površina i dr.).
A) | GRAĐEVINSKI RADOVI
I. | ZEMLJANI RADOVI
1. | Široki strojni iskop u terenu za zgradu, bez obzira na ktg
uz skidanje sloja humusa. Široki iskop izvesti do dubine
od 180 cm od nulte kote objekta.
Obračun po m3 materijala u sraslom stanju.
Količina širokog iskopa utvditi će se nakon iskolčenja
objekta i određivanja nulte kote objekta, a uz prisustvo
nadzornog organa.Obračun po m3 iskopa.
|  |  | m3 | 63 | a' |  | = | 0
2 | Zamjena slabo nosivog tla, dobavom i ugradnjom
nekoherentnog materijala ( čisti lomljeni kameni
materijal 60/90 mm). Pravilno je da se nakon otkopa
odmah ugrađuje kvalitetan materijal. Nabijanje u dva
sloja, svaki debljine 30 cm, do zbijenosti na vrhu od
40 MPa. U cijenu uračunati ispitivanje zbijenosti
kružnom pločom i prilaganje dokaza o rezultatima ispitivanja.
Obračun po m3 ugrađenog materijala.
|  |  | m3 | 21.5 | a' |  | = | 0
3 | Dobava i ugradnja tucanika (frakcije 0-63 mm) u sloju
debljine 30 cm, kao podloga za izradu temelja.
Nabijanje do zbijenosti na vrhu od 80 Mpa.
U cijenu uračunati ispitivanje zbijenosti kružnom
pločom i prilaganje dokaza o rezultatima ispitivanja.
Obračun po m3 ugrađenog materijala.
|  |  | m3 | 12.5 | a' |  | = | 0
4 | Zatrpavanje kamenim materijalom nakon izrade
temelja objekta, uz dovoz materijala sa gradske deponije.
Zatrpavanje vršiti u slojevima d=30 cm sa nabijanjem.
Količina zatrpavanja utvditi će se nakon iskolčenja
objekta i određivanja nulte kote objekta, a uz prisustvo
nadzornog organa.Obračun po m3 zatrpavanja.
|  |  | m3 | 12.9 | a' |  | = | 0
5 | Dobava i razastiranje šljunka u sloju debljine 15 cm ispod
donje ploče objekta i terase. Nabijanje do zbijenosti 20 MN/m2.
U cijenu uračunati ispitivanje zbijenosti kružnom
pločom i prilaganje dokaza o rezultatima ispitivanja.
Obračun po m3 ugrađenog materijala.
|  |  | m3 | 3.2 | a' |  | = | 0
6 | Odvoz viška materijala od iskopa na gradsku deponiju.
Obračun po m3 svarnog odvoza.
Količina odvoza zavisi od šikorog iskopa i zatrpavanja
| materijalom iz iskopa. |  | m3 | 63 | a' |  | = | 0
[6 empty] | ZEMLJANI RADOVI UKUPNO: | KN. | 0
III. | BETONSKI I ARM.BETONSKI RADOVI
1. | Betoniranje temeljnih traka betonom razreda tlačne čvrstoće
C 20/25 u glatkoj oplati. U temeljima ostaviti otvore za
prolaz instalacija prema instalacionim nacrtima bez posebne
naplate. Obračun po m3.
|  |  | m3 | 6.3 | a' |  | = | 0
2 | Betoniranje arm. betonskih nadtemeljnih zidova ispod zidova zgrade
i rubova terase betonom razreda tlačne čvrstoće C20/25 u dvostranoj oplati.
U zidovima ostaviti otvore za prolaz instalacija prema instalacionim
nacrtima bez posebne naplate. Beton sa gornje strane zagladiti
radi polaganja hidroizolacije. Obračun po m3 betona sa oplatom.
Količina natemeljnih zidova utvditi će se nakon iskolčenja
objekta i određivanja nulte kote objekta, a uz prisustvo
nadzornog organa.
|  |  | m3 | 1.4 | a' |  | = | 0
3 | Betoniranje arm. betonskog nadozida iznad nadtemelja
stražnjeg ruba terase betonom razreda tlačne čvrstoće
C20/25 u dvostranoj oplati.
Obračun po m3 betona sa oplatom.
|  |  | m3 | 0.4 | a' |  | = | 0
4 | Izrada donje arm. betonske podloge d=10cm betonom
razreda tlačne čvrstoće C16/20 preko prethodno izvedene
tucaničke podloge. Beton u zgradi sa gornje strane zagladiti
radi polaganja hidroizolacije. Obračun po m2.
|  |  | m2 | 22 | a' |  | = | 0
5 | Betoniranje arm. betonskih vertikalnih serklaža betonom
razreda tlačne čvrstoće C25/30 u potrebnoj oplati. Obračun po
m3 betona sa oplatom.
|  |  | m3 | 0.85 | a' |  | = | 0
6 | Betoniranje arm.betonskih nadvoja i greda betonom
razreda tlačne čvrstoće C25/30 u potrebnoj glatkoj oplati.
Obračun po m3 betona sa oplatom.
|  |  | m3 | 0.7 | a' |  | = | 0
7 | Betoniranje horizontalnih serklaža betonom
razreda tlačne čvrstoće C25/30 sa potrebnom
glatkom oplatom. Obračun po m3 betona sa oplatom.
|  |  | m3 | 1.4 | a' |  | = | 0
8 | Betoniranje pune armiranobetonske ploče betonom
razreda tlačne čvrstoće C25/30 sa potrebnom
glatkom oplatom. Obračun po m3 betona sa oplatom.
|  |  | m3 | 4.5 | a' |  | = | 0
9 | Betoniranje arm. betonskog krovnog vijenca betonom
razreda tlačne čvrstoće C25/30 u potrebnoj glatkoj
oplati. Obračun po m1 betona sa oplatom.
| dim. 0,10x0,15 m |  | m1 | 22 | a' |  | = | 0
10 | Dobava i postava betonskog željeza B-500 za zgradu,
prema statičkom računu. Točnu količinu prema nacrtima armature
u izvedbenom projektu, a za ovaj troškovnik količina je približna,
prema procjeni. Obračun po kg.
| a) armaturne šipke |  | kg. | 950 | a' |  | = | 0
| b) armaturne mreže |  | kg. | 500 | a' |  | = | 0
[6 empty] | BETONSKI RADOVI UKUPNO: | KN. | 0
IV. | ZIDARSKI RADOVI
1. | Izrada horizontalne hidroizolacije varenom ljepenkom V-3 uz
prethodni hladni premaz. U ovoj stavci uključena hidroizolacije ispod
zidanih zidova.
|  |  | m2 | 8 | a' |  | = | 0
2 | Zidanje nosivih zidova blok opekom marke min. 10 N/mm2.
Svi blokovi moraju biti zidani mortom minimalne marke M5.
Zidati prema uputama proizvođača blokova.
Obračun po m3 izvedenog zida.
|  | d=25cm | m3 | 6 | a' |  | = | 0
3 | Zidanje atike blok opekom marke 8 N/mm2. Svi
blokovi moraju biti zidani mortom minimalne marke M5.
Zidati prema uputama proizvođača blokova.
Obračun po m3 izvedenog zida.
|  | d=20cm | m3 | 0.7 | a' |  | = | 0
[6 empty] | ZIDARSKI RADOVI UKUPNO: | KN. | 0
B) | OBRTNIČKI RADOVI
I. | LIMARSKI RADOVI
1 | Dobava i montaža oborinskih vertikala pravokutnog
presjeka od obojenog pocinčanog lima (boja po
izboru investitora).
U cijenu je potrebno uračunati sve potrebne fazonske
komade, mrežicu za lišće i pričvrsni pribor.
| - vertikala dim. 80x50 mm |  | m1 | 6 | a' |  | = | 0
[6 empty] | LIMARSKI RADOVI UKUPNO: | KN. | 0
C) | NEPREDVIĐENI RADOVI
1. | Nepredviđeni radovi, izvode se samo uz suglasnost predstavnika
naručitelja radova.Predviđa se do 10% zbroja svih prethodnih stavki.
|  |  | paušal. | 1 | a' | 0 | = | 0
[6 empty] | NEPREDVIĐENI RADOVI UKUPNO: | KN. | 0
REKAPITULACIJA
| A) | GRAĐEVINSKI RADOVI
| I. | ZEMLJANI RADOVI |  |  |  |  | kn | 0
| II. | BETONSKI I ARM. BETONSKI RADOVI |  |  |  |  | kn | 0
| III. | ZIDARSKI RADOVI |  |  |  |  | kn | 0
|  | GRAĐEVINSKI RADOVI UKUPNO: |  |  |  |  | kn | 0
| B) | OBRTNIČKI RADOVI
| I. | LIMARSKI RADOVI |  |  |  |  | kn | 0
|  | OBRTNIČKI RADOVI UKUPNO: |  |  |  |  | kn | 0
| C) | NEPREDVIĐENI RADOVI |  |  |  |  | kn | 0
|  | UKUPNO: |  |  |  |  | kn | 0
|  | PDV 25% : |  |  |  |  | kn | 0
|  | SVEUKUPNO: |  |  |  |  | kn | 0
Projektant :
Emanuela Paliska dipl.ing.građ.