## TROŠKOVNIK-VODA
TROŠKOVNIK ODVODNJE - DRENAŽE
|  | OPIS RADOVA | JED. | KOLIČINE |  | JED.CIJENE |  | UKUPNO
[6 empty] | kn |  | kn
Napomena : Količina zemljanih radova je orijentaciona, a sa točnošću će se utvditi nakon iskolčenja objekta i određivanja nulte kote objekta, a uz prisustvo nadzornog inženjera.
A |  | PRIPREMNI RADOVI
01 |  | ZEMLJANI RADOVI
01 | 001 | Iskop rova za polaganje cijevi širine 0,6 m i prosječne dubine 1,0 m. Iskop izvesti pravilnim odsjecanjem bočnih strana i dna rova. U stavku je uključena i eventualno potrebna zaštitna oplata. Materijal od iskopa deponirati na 1,0 m od ruba rova sa zaštitom od urušavanja. Ne odnosi se na iskop za drenažne cijevi iza objekta koje se polažu u široki iskop. Obračun po m3 iskopanog materijala. | m3 | 12 | a |  | = | 0
01 | 002 | Planiranje dna kanalskog rova, te izrada posteljice od pijeska debljine 10 cm. Uključena dobava pijeska. Materijal od poravnavanja deponirati uz rub rova. Ne odnosi se na drenažne cijevi iza objekta. | m2 | 12 | a |  | = | 0
01 | 003 | Oblaganje cijevi i drenažnog kanala geotekstilom 200 gr/m2, uz postavu geotekstila između slojeva kamenog materijala. Obračun po m2. | m2 | 23.2 | a |  | = | 0
01 | 004 | Izrada kamenog filtera drenaže. Dobava i ugradba, zatrpavanje i zatvaranje dijela rova iznad drenažne cijevi drenažnim kamenim materijalom - separirani drobljeni kamen granulacije 30-60 mm. U cijenu stavke uključen je samo sloj kamena koji je umotan u geotekstil u visini od cca. 50 cm i u širini rova 0,6-0,9 m. Zatrpavanje preostalog dijela iskopa obračunato je u posebnoj stavci. Obračun po m3. | m3 | 3 | a |  | = | 0
01 | 005 | Zatrpavanje rovova zemljanim materijalom od iskopa nakon izvedbe cijevi te ispitivanja vodonepropusnosti cjevovoda. Prostor oko i iznad cijevi u visini od minimalno 30 cm iznad tjemena cijevi zatrpava se pijeskom, a ostatak ostalim materijalom od iskopa bez kamenja. Uključena dobava potrebnog pijeska. Obračun po m3.
|  | a) Pijesak | m3 | 4.2 | a |  | = | 0
|  | b) Materijal iz iskopa. | m3 | 7.8 | a |  | = | 0
01 | 006 | Dobava i ugradba, zatrpavanje i zatvaranje rova drenaže drenažnim kamenim materijalom - separirani drobljeni kamen granulacije 30-60 mm. U cijenu stavke uključen sloj kamena iznad geotekstila. Obračun po m3 ugrađenog materijala. | m3 | 1.5 | a |  | = | 0
01 | 007 | Odvoz materijala od iskopa preostalog nakon zatrpavanja rova kamionima na deponiju na udaljenosti do 5 km. | m3 | 4.2 | a |  | = | 0
01 |  | UKUPNO ZEMLJANI RADOVI | [5 empty] | 0
B |  | ODVODNJA - DRENAŽA
02 |  | MONTERSKI RADOVI
02 | 001 | Označavanje trase kanalizacije prenošenjem podataka iz projekta osiguranjem iskolčenja osi. Opseg radova mora u svemu zadovoljiti potrebe građenja, kontrole radova, obračuna i drugoga. Obračun po m trase. | m | 19.5 | a |  | = | 0
02 | 002 | Dobava i montaža, doprema i polaganje PVC kanalizacijskih cijevi prema HRN-u, uključujući spojni i brtveni materijal. Polaganje cijevi sljedi točno prema projektu i prevdiđenom padu. U čitavom području položenog cjevovoda mora biti osigurana zbijena posteljica. Obračun po m. Nabava po specifikaciji.
|  | - odvodnja drenirane vode Φ 160 mm | m | 19.5 | a |  | = | 0
02 | 003 | Dobava i montaža, doprema i polaganje PVC drenažnih cijevi, perforiranih otvorima širine 1,2 mm, prema HRN-u, uključujući spojni i brtveni materijal. Polaganje cijevi sljedi točno prema projektu i prevdiđenom padu. U čitavom području položenog cjevovoda mora biti izveden betonski rigol. Betonski rigol obračunat u posebnoj stavci. Obračun po m. Nabava po specifikaciji.
|  | Φ 160 mm | m | 8 | a |  | = | 0
02 | 004 | Ispitivanje montiranog cjevovoda na vodonepropusnost prema važećim tehničkim propisima. Obračun po m ispitanog cjevovoda. | m | 19.5 | a |  | = | 0
02 |  | UKUPNO MONTERSKI RADOVI | [5 empty] | 0
C |  | BETONSKI I ARMIRANO-BETONSKI RADOVI
03 | 001 | Izrada betonskog rigola betonom razreda čvrstoće C12/15 u rovu za drenažu, u uzdužnom nagibu od 2%, širine rigola 0,6 m, i sa poprečnim padom i utorom za ugradnju drenažne cijevi. Obračun po m' rigola. | m' | 8 | a |  | = | 0
03 |  | UKUPNO BETONSKI I ARMIRANO - BETONSKI RADOVI | [5 empty] | 0
D |  | NEPREDVIĐENI RADOVI
04 | 001 | Nepredviđeni radovi, izvode se samo uz suglasnost predstavnika naručitelja radova. Predviđa se do 10% zbroja svih prethodnih stavki.
|  |  | paušal. | 1 | a' | 0 | = | 0
04 |  | UKUPNO NEPREDVIĐENI RADOVI | [5 empty] | 0
REKAPITULACIJA RADOVA
A - PRIPREMNI RADOVI
|  | 01 ZEMLJANI RADOVI | kn |  |  |  |  | 0
B - ODVODNJA - DRENAŽA
|  | 02 MONTERSKI RADOVI | kn |  |  |  |  | 0
C - BETONSKI I AB RADOVI
|  | 03 BETONSKI I AB RADOVI | kn |  |  |  |  | 0
D - NEPREDVIĐENI RADOVI
|  | 04 NEPREDVIĐENI RADOVI | kn |  |  |  |  | 0
|  | UKUPNO INSTALACIJE VODOVOD I KANALIZACIJA | kn |  |  |  |  | 0
|  | +25% PDV | kn |  |  |  |  | 0
|  | SVEUKUPNO INSTALACIJE VODOVOD I KANALIZACIJA | kn |  |  |  |  | 0
Projektant :
Emanuela Paliska dipl.ing.građ.