## GRAĐ
Red. br. | Opis |  | Jed. mjere | Količina | Jedinična cijena | Ukupno
A) GRAĐEVINSKI RADOVI
I. BETONSKI I ARMIRANOBETONSKI RADOVI
1. | Betoniranje gornje betonske podloge u padu betonom C16/20, visine sloja 7-5 cm. Izvodi se na vanjskim površinama oko objekta. Završna obrada zaribanim cementom. Obračun po m².
|  |  | m² | 15.5
BETONSKI I ARMIRANOBETONSKI RADOVI UKUPNO kn:
II. ZIDARSKI RADOVI
1. | Izvedba horizontalne hidroizolacije poda na tlu u slojevima: - hladni premaz “RESITOLOM”, - 1 sloj “BITUFIX” V-3 traka sa 100% varenim spojevima i preklopima 10 cm. Obračun po m².
|  |  | m² | 11.3
2. | Izrada termoizolacije poda na tlu, ekspandiranim polistirenom.Obračun po m².
| a) pod na tlu (EPS 150 d=5 cm) |  | m² | 11.3
3. | Betoniranje cementnog estriha debljine 4 cm, iznad termoizolacije poda . Estrih je armiran čeličnim listićima ili propilenskim vlaknima koji su uključeni u cijenu. Obračun po m2 ugrađenog betona.
| a) pod-unutar objekta d=4 cm |  | m2 | 11.3
4. | Grubo i fino žbukanje unutrašnjih zidova i stropova od produžnim mortom 1:3:9. Prije žbukanja sve površine očistiti, špricati rijetkim cementnim mortom 1:3. Sve površine moraju biti ravne i glatke, a sudari ploha oštri. Obračun po m².
|  |  | m2 | 45
ZIDARSKI RADOVI UKUPNO kn:
III. IZRADA SLOJEVA RAVNOG KROVA
1. | Izrada slojeva ravnog krova iznad prostora košnica- izradom, polaganjem parne brane i termoizolacije te hidroizolacijske membrane. Izvodi se u slojevima: - parna brana sa parorasteretnim slojem (al.folija) - tvrda MW ili XPS d=8cm - Dobava i postava horizontalne hidroizolacije iz sintetičke folije na bazi mekog PVC-a kao Sikaplan 15G, trake se mehanički učvrščuju na podlogu sa nehrđajućim vijcima sa širokom podložnom pločicom. Spojevi se obrađuju toplinskim ili kemijskim putem sa širinom spoja od min. 40 mm i preklopom traka min 10 cm, u skladu sa propisanim normama od strane proizvođača trake. H.I. trake se polažu na sloj razdjelnog filca na bazi polipropilena, min. plošne mase 110 gr/m2 (za termički obrađene geotekstile kao TYpar SF 32) odnosno 250 gr/m2 za iglane geotekstile. Sve spojeve izvesti na način da se osigura vodotijesnost membrane. Obračun po m² krovne površine.
|  |  | m2 | 16
2.
Dobava materijala, izrada i postava okapnih profiliranih traka od plastificiranog lima d=1,4 mm (pocinčani lim debljine 0,6 mm koji na sebi ima nakaširan sloj folije debljine 0,8 mm, a s druge strane zaštićen lakom), na koji se spaja horizontalna folija (iz polja krova u svim prelazima-holkerima u vertikalu, 50/50 mm tzv.kutni lim) i vertikalna folija (detalj završetka na zidu, okapnica ili sl.) Tip kao Sarnafil. Limovi se učvršćuju o podlogu udarnim tiplama ili slično na razmaku od 15-25 cm, ovisno o r.š. lima i kvaliteti podloge.
| a) kutni 50/50 mm |  | m' | 28.8
| b) traka 50 mm |  | m' | 15.4
IZRADA SLOJEVA RAVNOG KROVA UKUPNO kn:
REKAPITULACIJA
|  | I. BETONSKI I A.B. RADOVI |  |  | =
|  | II. ZIDARSKI RADOVI |  |  | =
|  | III.IZRADA SLOJEVA RAVNOG KROVA |  |  | =
UKUPNO:

## OBRT
Red. br. | Opis |  | Jed. mjere | Količina | Jedinična cijena | Ukupno
B) OBRTNIČKI RADOVI
I. KERAMIČARSKI RADOVI
1. | Nabava i dobava materijala i opločenje podova keramičkim pločicama I klase. Polažu se na podlogu lijepljenjem fleksibilnim ljepilom. Keramičke pločice glazirane prema izboru Investitora. Obračun po m².
|  |  | m2 | 11.3
2. | Dobava i ugradba sokla od pločica, visine 10 cm. Sokl lijepiti za zid, a izvesti u vrsti prema pločicama na podu. Obračun po m'.
|  |  | m' | 9.5
KERAMIČARSKI RADOVI UKUPNO kn:
II. KAMENOREZAČKI RADOVI
1. | Dobava i montaža praga za vanjska vrata. Širine 35 cm. Obračun po m' sve kompletno sa kitanjem silikon kitom.
|  |  | m' | 4.4
KAMENOREZAČKI RADOVI UKUPNO kn:
III. SOBOSLIKARSKO-LIČILAČKI RADOVI
1. | Ličenje zidova i stropova uz prethodno gletanje i impregniranje. Ličenje disperzionim bojama u tri sloja na bazi pigmenta, punila i sintetskih veziva. Obračun po m2.
|  |  | m2 | 56
SOBOSLIKARSKO-LIČILAČKI RADOVI UKUPNO kn:
IV. FASADERSKI RADOVI
1 | Obrada a.b. površina istaka . U cijenu uključiti eventualno pranje nakon skidanja oplate, impregniranje, gletanje antikorozivnom izravnavajućom masom, dodatni sloj impregnacije i završno bojanje u dva sloja fasadnom bojom u tonu po izboru Investitora prema ton karti proizvođača. Obračun po m².
|  |  | m2 | 23.6
2 | Izrada demit fasade u slojevima: - građevinsko ljepilo d= 0,5cm - EPS d=5 cm ili mineralna vuna - građevinsko ljepilo d= 0,5cm sa utisnutom mrežicom - završni sloj SISI žbuke d=0,2cm U donjem dijelu u visini od cca 40 cm obloga XPS-om uz završni sloj kulir žbuke. U cijenu stavke uključeni svi završni, kutni, dillatacioni i okapni rubni profili i sva spojna sredstva kao i radna skela. Obračun po m2 Sve izvesti po uputstvu proizvođača uz dostavljenu potvrdu o sukladnosti sustava odnosno izjavu o sukladnosti. Obračun po m², komplet sa završnim bojanjem u tonu po izboru investitora u tri sloja.
|  |  | m2 | 56
FASADERSKI RADOVI UKUPNO kn:
V. ALUBRAVARSKI RADOVI
1. | Dobava i montaža vanjskih jednokrilnih ulaznih djelomično ostakljenih vratiju. Obračun po kom. Komplet sa bravom i kvakom i finalnom obradom špaleta.
| a) 100/240 |  | kom | 1
2. | Dobava i montaža ostakljene dvokrilne stijene stijene sa klizanjem -harmonika otvaranjem, Uw=1,8 W/m2K. Obračun po kom. Komplet sa vodilicama, mehanizmom za otvaranje ,bravom i kvakom i finalnom obradom špaleta.
| a) 330/240 |  | kom | 1
ALUBRAVARSKI RADOVI UKUPNO kn:
VI. STOLARSKI RADOVI
1. | Izrada, dobava i montaža drvene podkonstrukcije - obrnuti "U" od dasaka 4x34 cm, dimenzija 230x195 cm. Podkonstrukcija je vijcima pričvršćena u zid i nadvoj. Bajcano i lakirano u tonu po izbori projektanta. Na podkonstrukciju se pročvršćuje pravokutni okvir sa srednjom daskom izrađen od dasaka mahagonija dim. 16x6 cm. Vanjska dimenzija ovira 248x214 cm. Spajanje pod kutem od 45 stupnjeva. Bajcano i lakirano u tonu po izboru projektanta. Obračun po komadu.
|  |  | kom | 1
2. | Izrada, dobava i montaža uklada od vodonepropusne šper ploče d=18mm, spojene na pero i utor. Dimenzije uklada 82x(20)24cm. Obrada kao vanjska površina košnice. Obračun po m2.
|  |  | m2 | 1
3. | Izrada, dobava i postava kućišta od drva vanjskih dim. 100x100x220cm za smještaj apisara. Kućište se izrađuje od verikalnih smrekovih gredica 12x12cm pričvrćenih u betonsku podlogu sa čeličnim pocinčanim profilima. Visina gredica 220 cm. Na gredice se, sa sve četiri strane, postvalja smrekov brodski pod d=3cm. Smrekov brodski pod d=3cm se postavlja i kao podnica apisaria na visini cca. 120 cm. Na jednoj strani izraditi zaokrena vrata sa svim potrebnim okovom i mogućnošću zaključavanja. Krov izvesri kao dvostrešan od smrekovih murala i limenog pokrova. Na zabatnim stranama umjesto dvije najgornja daske brodskog poda umetnuti zaštitnu mrežicu u svrhu ventilacije kućišta. Na bočnoj strani kućišta izvesti perforacije za ulaz i izlaz pčela. Obračun po komadu.
|  |  | kom | 1
STOLARSKI RADOVI UKUPNO kn:
VII. KOŠNICE
1. | Dobava i postava AŽ košnica. Obračun po kom.
|  |  | kom | 9
2. | Dobava i postava cijevi i maske za inhaliranje. Obračun po kom.
|  |  | kom | 2
3. | Dobava i postava LR košnica. Obračun po komadu.
|  |  | kom | 9
4. | Dobava i postava izložbene košnice za pčele - apisar. Košnica sa jednom stranicom u staklu kako bi posjetitelji mogli vidjeti kako košnica izgleda iznutra. Obračun po komadu.
|  |  | kom | 1
KOŠNICE UKUPNO kn:
REKAPITULACIJA OBRTNIČKIH RADOVA:
B) OBRTNIČKI RADOVI
|  | I. KERAMIČARSKI RADOVI |  |  | =
|  | II. KAMENOREZAČKI RADOVI |  |  | =
|  | III. SOBOSLIKARSKO - LIČILAČKI RADOVI |  |  | = | 0
|  | III. SOBOSLIKARSKO-LIČILAČKI RADOVI |  |  | =
|  | IV. FASADERSKI RADOVI |  |  | =
|  | V. ALUBRAVARSKI RADOVI |  |  | = | 0
|  | V.ALUBRAVARSKI RADOVI |  |  | =
|  | VI. STOLARSKI RADOVI |  |  | =
|  | VII. KOŠNICE |  |  | =
UKUPNO OBRTNIČKI:

## OKOLIŠ
Red. br. | Opis |  | Jed. mjere | Količina | Jedinična cijena | Ukupno
C) OKOLIŠ
I. OPREMA
1. | Izrada, doprema i postava saća od lima kao graničnika površina za sadnju medonosnog bilja. Stranice saća 1m. Obračun po komadu
|  |  | kom | 4
2. | Doprema i postava malča uz predhodnu postavu geotekstila. Obračun po m2
|  |  | m2 | 60
3. | Dobava i postava klupice i koša za smeće. Obračun po komadu u kompletu.
|  |  | m2 | 0 | 0 | 0
|  |  | kom | 1
PRISTUPNA STAZA UKUPNO kn:
II. SADNJA BILJAKA
3. | Dobava i sadnja miksa mediteranskog medonosnog bilja. Biljke sa sade u obliku saća, dužine stranice cca 120 cm, 6 komada. U svakoj saći jedna vrsta : lavanda, ružmarin, smilje i tri vrste kadulje razičitih boja cvijetova. U jednoj saći 30 biljaka. U cijenu uračunate sve potrebne predradnje prije sadnje biljaka. Obračun po komadu biljke
|  |  | kom | 120
SADNJA BILJAKA UKUPNO kn:
REKAPITULACIJA OKOLIŠA:
C) OKOLIŠ
|  | I. OPREMA |  |  | =
|  | II. SADNJA BILJAKA |  |  | =
UKUPNO OKOLIŠ:

## REKAPITULACIJA
SVEUKUPNA REKAPITULACIJA II FAZA
| A) GRAĐEVINSKI RADOVI |  | =
| B) OBRTNIČKI RADOVI |  | =
| C) OKOLIŠ |  | =
| UKUPNO: |  | =
|  | PDV 25%: | =
| SVEUKUPNO : |  | =